## 表C.1.1 招标工程量清单扉页
招 标 工 程 量 清 单
| 编 制 人： | (造价专业人员签字及盖章)
| 审 核 人： | (签字及盖章)
| 编 制 单 位： | (盖章)
| 法定代表人或其授权人： | (签字或盖章)
| 招 标 人： | (盖章)
| 法定代表人或其授权人： | (签字或盖章)
编 制 时 间：

## 表D.4.1 工程量清单计算规则说明
计算规则说明
1. 本工程采用《房屋建筑与装饰工程工程量计算标准》GB/T 50854—2024、《通用安装工程工程量计算标准》GB/T 50856—2024等进行列项以及工程量计算； 2. 补充清单按照以下说明进行列项以及工程量计算：
补充计算规则说明
清单编码 | 清单名称 | 项目特征描述 | 计量单位 | 工程量计算规则 | 工作内容
01B001 | 运动场拆除 | 1.名称：拆除及垃圾外运 2.内容：包含本项目改造工程（含维修区域）所有拆除及垃圾外运 3.拆除塑胶、人造草坪、天然草坪、路灯、沙坑、排水沟盖板、破损排水沟、排水沟及排水管清理疏通、围栏面漆清理等内容，清理至基层并打磨清洗 4.拆除原隐蔽性工程等 5.拆除废料外运，运距综合考虑，满足市政及城管要求； 6.包含保护性拆除、拆除措施等，拆除需满足新装修施工工艺要求，具体内容以图纸及勘踏现场为准，各施工因素综合考虑在内。 7.残值部分根据建设单位要求存放至指定地点。 8.其他:改造需破坏非装修区域的，改造完成后恢复原状，对周圈缝隙封堵。地面标高差距较大时需考虑的找平措施及费用综合考虑在此费用内，不再单独列项。 | 项 | 按一项计算
计算规则说明
1. 本工程采用《房屋建筑与装饰工程工程量计算标准》GB/T 50854—2024、《通用安装工程工程量计算标准》GB/T 50856—2024等进行列项以及工程量计算； 2. 补充清单按照以下说明进行列项以及工程量计算：
补充计算规则说明
清单编码 | 清单名称 | 项目特征描述 | 计量单位 | 工程量计算规则 | 工作内容
05B003 | 足球草场滤水层 | 1.名称：足球草场滤水层 2.部位：足球场周圈 3.材质：卵石滤水层 4.其它事项满足图纸、图集、招标文件、设计、建设单位需求及施工验收规范相关要求 | m3 | 按设计图示尺寸以体积计算
03B001 | 雨水篦子 | 1.名称:雨水篦子 2.材质:铸铁 3.规格:600*300，承重不低于40吨 4.其他:参L13J9-1,其它事项满足图纸、图集、招标文件、设计、建设单位需求及施工验收规范相关要求 | 块 | 按图示数量计算
01B002 | 更换起跳板 | 1.名称：更换起跳板 2.原有起跳板拆除 3.安装实木起跳板、钢板底座 4.尺寸：1220mm*350mm*100mm 5.其它事项满足图纸、图集、招标文件、设计、建设单位需求及施工验收规范相关要求 | 套 | 按设计图示数量计算
01B003 | 更换抵趾板 | 1.名称：更换抵趾板 2.铅球抵趾板1220mm*300mm*100mm 3.其它事项满足图纸、图集、招标文件、设计、建设单位需求及施工验收规范相关要求 | 套 | 按设计图示数量计算
计算规则说明
1. 本工程采用《房屋建筑与装饰工程工程量计算标准》GB/T 50854—2024、《通用安装工程工程量计算标准》GB/T 50856—2024等进行列项以及工程量计算； 2. 补充清单按照以下说明进行列项以及工程量计算：
补充计算规则说明
清单编码 | 清单名称 | 项目特征描述 | 计量单位 | 工程量计算规则 | 工作内容
03B001 | 操场高杆灯架拆除 | 1.名称:操场高杆灯架拆除 2.其他:包含灯架拆除成活的所有费用，灯架根据建设单位要求存放至指定位置 | 套 | 按套计算
03B002 | 灯杆拆除、恢复 | 1.名称:灯杆拆除、恢复 2.其他:包含灯杆拆除、维修、基础及埋件修缮、灯杆重新安装等成活的所有费用，灯头根据建设单位要求存放至指定位置 | 套 | 按套计算

## 表E.1.1 工程项目清单汇总表
序号 | 项目内容 | 金额（元）
1 | 分部分项工程项目
1.1 | 章丘校区田径场维修改造工程
1.1.1 | 田径场维修改造工程
1.1.2 | 田径场维修改造工程安装
2 | 措施项目
2.1 | 其中：安全生产费
2.2 | 其中：环境保护费
2.3 | 其中：文明施工费
2.4 | 其中：临时设施费
3 | 其他项目
3.1 | 其中：暂列金额 | 397883
3.2 | 其中：专业工程暂估价 | 0
3.3 | 其中：计日工费用
3.4 | 其中：总承包服务费
3.5 | 其中：建设项目工伤保险 | 4011.24
3.6 | 其中：优质优价费 | 0
3.7 | 其中：合同中约定的其他项目
4 | 增值税
合计

## 表E.2.1 分部分项工程项目清单计价表【田径场维修改造工
序号 | 项目编码 | 项目名称 | 项目特征描述 | 计量 单位 | 工程量 | 金额（元）
[6 empty] | 综合单价 | 合价
1 | 01B001 | 运动场拆除 | 1.名称：拆除及垃圾外运 2.内容：包含本项目改造工程（含维修区域）所有拆除及垃圾外运 3.拆除塑胶、人造草坪、天然草坪、路灯、沙坑、排水沟盖板、破损排水沟、排水沟及排水管清理疏通、围栏面漆清理等内容，清理至基层并打磨清洗 4.拆除原隐蔽性工程等 5.拆除废料外运，运距综合考虑，满足市政及城管要求； 6.包含保护性拆除、拆除措施等，拆除需满足新装修施工工艺要求，具体内容以图纸及勘踏现场为准，各施工因素综合考虑在内。 7.残值部分根据建设单位要求存放至指定地点。 8.其他:改造需破坏非装修区域的，改造完成后恢复原状，对周圈缝隙封堵。地面标高差距较大时需考虑的找平措施及费用综合考虑在此费用内，不再单独列项。 | 项 | 1
本页小计
序号 | 项目编码 | 项目名称 | 项目特征描述 | 计量 单位 | 工程量 | 金额（元）
[6 empty] | 综合单价 | 合价
2 | 040203006001 | 沥青混凝土 | 1.名称：沥青混凝土 2.部位：运动场 3.做法 1）喷洒沥青粘结油 2）铺设50mm厚细粒式沥青砼(AC-10) 4.其它事项满足图纸、图集、招标文件、设计、建设单位需求及施工验收规范相关要求 | m2 | 20751.45
3 | 050201003001 | 园路面层 | 1.名称：塑胶地面 2.部位：环形跑道、半圆区和外围缓冲区 3.做法 1）基础处理，采用封底处理 2）塑胶底层采用全聚氨酯塑胶材料进行均匀摊铺，厚度为10mm 3）塑胶面层采用聚氨酯自结纹面层，均匀喷涂3mm 4）按照标准400米场地划线 4.其它事项满足图纸、图集、招标文件、设计、建设单位需求及施工验收规范相关要求 | m2 | 12100.54
本页小计
序号 | 项目编码 | 项目名称 | 项目特征描述 | 计量 单位 | 工程量 | 金额（元）
[6 empty] | 综合单价 | 合价
4 | 050201003002 | 园路面层 | 1.名称：塑胶地面 2.部位：跳高区 3.做法 1）基础处理，采用封底处理 2）塑胶底层采用全聚氨酯塑胶材料进行均匀摊铺，厚度为17mm 3）塑胶面层采用聚氨酯自结纹面层，均匀喷涂3mm 4）按照标准跳高场地划线 4.其它事项满足图纸、图集、招标文件、设计、建设单位需求及施工验收规范相关要求 | m2 | 60
本页小计
序号 | 项目编码 | 项目名称 | 项目特征描述 | 计量 单位 | 工程量 | 金额（元）
[6 empty] | 综合单价 | 合价
5 | 050103015002 | 铺种草皮 | 1.名称：足球场人造草皮 2.部位：足球场 3.做法： 1)养护完成后铺设10mm人造草坪吸震垫 2)面层铺设50mm直单丝足球场专用人造草坪;颜色满足建设单位要求;草丝磅重不低于直丝dtex11000;草坪密度不低于10500针/平方米:底布类型双层环保网格底布;草坪底布背胺丁苯乳胶(必须是机器高温一次成型，手工涂胶无效);填充20-40目石英砂不小于30kg/2，2-4mmEP咖橡胶颗粒不低于5g/2(详见足球场专用人造草技术参数):仿真人造草皮生产企业提供符合国家标准!GB36246-2018《中小学合成材料面层运动场地》以及依据:DB37/T3402-2018及山东省地方标准出具的检测报告 3)按照标准足球场划线 4.工程量计算规则：按设计图示尺寸以面积计算 5.其它事项满足图纸、图集、招标文件、设计、建设单位需求及施工验收规范相关要求 | m2 | 7769.07
本页小计
序号 | 项目编码 | 项目名称 | 项目特征描述 | 计量 单位 | 工程量 | 金额（元）
[6 empty] | 综合单价 | 合价
6 | 05B003 | 足球草场滤水层 | 1.名称：足球草场滤水层 2.部位：足球场周圈 3.材质：卵石滤水层 4.其它事项满足图纸、图集、招标文件、设计、建设单位需求及施工验收规范相关要求 | m3 | 23.62
7 | 010201001001 | 换填垫层 | 1.混凝土种类:C25混凝土 2.部位:现有障碍水池 3.其它事项满足图纸、图集、招标文件、设计、建设单位需求及施工验收规范相关要求 | m3 | 5.12
8 | 010502022001 | 压顶 | 1.混凝土种类:C25混凝土 2.部位:排水沟侧墙顶 3.工作内容：包含混凝土浇筑，模板制作安装等 4.其它事项满足图纸、图集、招标文件、设计、建设单位需求及施工验收规范相关要求 | m3 | 16.15
9 | 010503014001 | 盖板、井圈 | 1.材质:C25混凝土 2.规格尺寸:600mm*500mm*80mm（H) 3.工作内容:包含制作安装运动场专用盖板 4.工程量计算规则:按安装数量计算 5.其它事项满足图纸、图集、招标文件、设计、建设单位需求及施工验收规范相关要求 | 套 | 791
本页小计
序号 | 项目编码 | 项目名称 | 项目特征描述 | 计量 单位 | 工程量 | 金额（元）
[6 empty] | 综合单价 | 合价
10 | 03B001 | 雨水篦子 | 1.名称:雨水篦子 2.材质:铸铁 3.规格:600*300，承重不低于40吨 4.其他:参L13J9-1,其它事项满足图纸、图集、招标文件、设计、建设单位需求及施工验收规范相关要求 | 块 | 20
11 | 011402003001 | 金属面油漆 | 1.构件名称:运动场围栏 2.原油漆除锈，油漆品种、遍数或厚度:氟碳漆两遍，颜色与原有颜色一致 3.其他:其它事项满足图纸、图集、招标文件、设计、建设单位，按垂直投影面积计算 | m2 | 268.2
12 | 010401008001 | 零星砌砖 | 1.零星砌砖名称、部位:破损处砌体修复 2.砖品种、规格、强度等级:烧结煤矸石普通砖240mm×115mm×53mm 3.砂浆强度等级:M5 4.工作内容：拆除破损处砌体，清理基层，调、运、铺砂浆,运、砌砖 5.其他:其它事项满足图纸、图集、招标文件、设计、建设单位需求及施工验收规范相关要求 | m3 | 10
本页小计
序号 | 项目编码 | 项目名称 | 项目特征描述 | 计量 单位 | 工程量 | 金额（元）
[6 empty] | 综合单价 | 合价
13 | 011201001001 | 墙、柱面一般抹灰 | 1.名称：抹灰修复 2.墙体类型:砖墙 3.底层厚度、砂浆配合比:9厚 1:3 水泥砂浆抹灰 4.面层厚度、砂浆配合比:6厚 1:2 水泥砂浆抹灰 5.其他:其它事项满足图纸、图集、招标文件、设计、建设单位需求及施工验收规范相关要求 | m2 | 20
14 | 010102007001 | 回填方 | 1.砂种类:中净砂 2.部位:沙坑 3.其它事项满足图纸、图集、招标文件、设计、建设单位需求及施工验收规范相关要求 | m3 | 22.95
15 | 050103015001 | 铺种草皮 | 1.草皮种类:天然草皮 2.铺种方式:铺设100mm种植土厚铺设 3.工作内容：回填种植土，翻土整地、清杂、搬运草皮、铺砂、铺草、浇水。 4.其它事项满足图纸、图集、招标文件、设计、建设单位需求及施工验收规范相关要求 | m2 | 268
16 | 01B002 | 更换起跳板 | 1.名称：更换起跳板 2.原有起跳板拆除 3.安装实木起跳板、钢板底座 4.尺寸：1220mm*350mm*100mm 5.其它事项满足图纸、图集、招标文件、设计、建设单位需求及施工验收规范相关要求 | 套 | 4
本页小计
序号 | 项目编码 | 项目名称 | 项目特征描述 | 计量 单位 | 工程量 | 金额（元）
[6 empty] | 综合单价 | 合价
17 | 01B003 | 更换抵趾板 | 1.名称：更换抵趾板 2.铅球抵趾板1220mm*300mm*100mm 3.其它事项满足图纸、图集、招标文件、设计、建设单位需求及施工验收规范相关要求 | 套 | 2
本页小计
合 计

## 表E.3.1 措施项目清单计价表【田径场维修改造工程】
序号 | 项目编码 | 项 目 名 称 | 工作内容 | 价格 （元） | 备注
1 | 1 | 通用措施项目费
1.1 | 050406006001 | 夜间施工费
1.2 | 050406008001 | 二次搬运费
1.3 | 050406005001 | 冬雨季施工增加费
1.4 | 050406009001 | 已完工程及设备保护费
2 | 2 | 专业措施项目费
2.1 | 050401001001 | 脚手架
2.2 | 050402001001 | 植物养护
2.3 | 050402002001 | 反季节栽植影响措施
2.4 | 050403001001 | 树木支撑架
2.5 | 050403002001 | 树木裹干
2.6 | 050403003001 | 搭设遮阴(防寒)棚
2.7 | 050403004001 | 树木输液
2.8 | 050403005001 | 树干涂白
2.9 | 050403006001 | 假植
2.10 | 050404001001 | 设施顶面绿化垂直运输
2.11 | 050404002001 | 大型机械进出场及安拆 | 1.机械设备名称:满足本项目所需要全部机械 2.机械设备规格型号:综合考虑
2.12 | 050405001001 | 围堰
2.13 | 050405002001 | 施工排水
2.14 | 050406007001 | 特殊地区施工增加 |  |  | 根据工程实际情况自行考虑
2.15 | 050406010001 | 既有建（构）筑物、设施保护 |  |  | 根据工程实际情况自行考虑
3 | 3 | 安全文明措施费
3.1 | 050406004001 | 安全生产费
3.2 | 050406003001 | 环境保护费
3.3 | 050406002001 | 文明施工费
3.4 | 050406001001 | 临时设施费
本页小计 |  |  |  |  | --
合计 |  |  |  |  | --

## 表E.2.1 分部分项工程项目清单计价表【田径场维修改造工程安
序号 | 项目编码 | 项目名称 | 项目特征描述 | 计量 单位 | 工程量 | 金额（元）
[6 empty] | 综合单价 | 合价
章丘校区运动场改造
1 | 010102002003 | 挖沟槽土方 | 1.名称:管沟开挖 2.土类别:综合考虑 3.开挖深度:综合考虑 4.其他:含机械挖土，人工挖土，人工清理修整，满足图纸设计要求 | m3 | 405.72
2 | 010102007001 | 回填方 | 1.填方部位:管沟回填 2.材料品种:素土 3.其他:包含土方内运，满足图纸设计要求 | m3 | 40.57
3 | 010102007002 | 回填方 | 1.填方部位:管沟基础 2.材料品种:砂石基础 3.其他:满足图纸设计及规范验收要求 | m3 | 133.31
4 | 010102007009 | 回填方 | 1.名称:管沟回填 2.材料品种:3%水泥石屑，压实系数≥0.93 3.其他:满足图纸设计及规范验收要求 | m3 | 231.84
5 | 010103002001 | 余方弃置 | 1.土石类别:现场多余的土石方及建筑垃圾 2.运距:运距及弃场自行考虑，报价中包含渣土处置费及相关扬尘环保一切费用 3.其他:满足图纸、图集、招标文件、设计、建设单位需求及施工验收规范相关要求 | m3 | 365.15
本页小计
序号 | 项目编码 | 项目名称 | 项目特征描述 | 计量 单位 | 工程量 | 金额（元）
[6 empty] | 综合单价 | 合价
6 | 031001008031 | 塑料管 | 1.材质:高分子聚乙烯新型钢塑复合排水管 2.规格:DN600 3.连接形式:详见图纸 4.压力试验及吹、洗设计要求:包含通球试验 5.安装部位:室外埋地 6.介质:雨水 7.其他:包含180°砂石基础，未尽事宜详见图纸，满足图纸设计及规范验收要求 | m | 78.31
7 | 031001008032 | 塑料管 | 1.材质:高分子聚乙烯新型钢塑复合排水管 2.规格:DN500 3.连接形式:详见图纸 4.压力试验及吹、洗设计要求:包含通球试验 5.安装部位:室外埋地 6.介质:雨水 7.其他:包含180°砂石基础，未尽事宜详见图纸，满足图纸设计及规范验收要求 | m | 110.6
8 | 010401007002 | 砖检查井 | 1.名称:圆形排水检查井 2.材质:高密度聚乙烯塑料检查井 3.其他:详参L13S8-111~121,未尽事宜详见图纸，满足图纸设计及规范验收要求 | 座 | 5
9 | 030413010001 | 小区路灯 | 1.名称:操场LED灯更换 2.规格:400W 3.其他:未尽事宜满足建设单位要求 | 套 | 32
10 | 030413010002 | 小区路灯 | 1.名称:操场高杆灯架安装（利旧） 2.其他:包含灯架安装成活的所有费用 | 套 | 4
本页小计
序号 | 项目编码 | 项目名称 | 项目特征描述 | 计量 单位 | 工程量 | 金额（元）
[6 empty] | 综合单价 | 合价
11 | 03B001 | 操场高杆灯架拆除 | 1.名称:操场高杆灯架拆除 2.其他:包含灯架拆除成活的所有费用，灯架根据建设单位要求存放至指定位置 | 套 | 4
12 | 03B002 | 灯杆拆除、恢复 | 1.名称:灯杆拆除、恢复 2.其他:包含灯杆拆除、维修、基础及埋件修缮、灯杆重新安装等成活的所有费用，灯头根据建设单位要求存放至指定位置 | 套 | 4
本页小计
合 计

## 表E.3.1 措施项目清单计价表【田径场维修改造工程安装】
序号 | 项目编码 | 项 目 名 称 | 工作内容 | 价格 （元） | 备注
1 | 1 | 通用措施项目费
1.1 | 031401020001 | 夜间施工费
1.2 | 031401013001 | 二次搬运费
1.3 | 031401021001 | 冬雨季施工增加费
1.4 | 031401015001 | 已完工程及设备保护费
2 | 2 | 专业措施项目费
2.1 | 031401001001 | 脚手架
2.2 | 031401002001 | 大型机械设备进出场及安拆
2.3 | 031401003001 | 临时专用防护棚
2.4 | 031401004001 | 施工操作平台
2.5 | 031401005001 | 临时支撑架
2.6 | 031401006001 | 隧道内临时施工的通风、供水、供气、供电、照明及通信设施
2.7 | 031401007001 | 吊装加固
2.8 | 031401008001 | 胎（模）具
2.9 | 031401014001 | 既有建（构）筑物、设施保护 |  |  | 根据工程实际情况自行考虑
2.10 | 031401016001 | 顶升、提升装置
2.11 | 031401017001 | 特殊地区施工增加 |  |  | 根据工程实际情况自行考虑
2.12 | 031401018001 | 安装与生产运行同时进行施工防护
2.13 | 031401019001 | 有害身体健康环境中施工防护
2.14 | 031401022001 | 其他措施项目
3 | 3 | 安全文明措施费
3.1 | 031401009001 | 安全生产费
3.2 | 031401011001 | 环境保护费
3.3 | 031401010001 | 文明施工费
3.4 | 031401012001 | 临时设施费
本页小计 |  |  |  |  | --
合计 |  |  |  |  | --

## 表E.4.1 其他项目清单计价表
序号 | 项目名称 | 暂估（暂定）金额（元） | 备注
1 | 暂列金额 | 397883
2 | 专业工程暂估价
3 | 计日工
4 | 总承包服务费
5 | 建设项目工伤保险 | 4011.24
6 | 优质优价费
7 | 合同中约定的其他项目
合 计 |  |  | -

## 表E.4.2 暂列金额明细表
序号 | 项目名称 | 计算基础 | 费率（%） | 暂定金额 （元） | 备注
1 | 合同价格调整暂列金额
2 | 未确定工程暂列金额 |  |  | 397883
3 | 未确定服务暂列金额
4 | 未确定其他暂列金额
本页小计 |  | — | — | 397883 | —
合 计 |  | — | — | 397883 | —

## 表E.4.7 建设项目工伤保险计价表
序号 | 项目名称 | 计算基础 | 费率(%) | 金额（元） | 备注
|  | A1 | B | C1
1 | 建设项目工伤保险 | 5209408.61 | 0.077 | 4011.24
本页小计 |  |  |  | 4011.24 | —
合 计 |  | — | — | 4011.24 | —

## 表E.5.1 增值税计价表
序号 | 项目名称 | 计算基础说明 | 计算基础 | 税率(%) | 金额(元)
1 | 增值税 | 分部分项工程费+措施项目费+其他项目费-其中：专业工程暂估价-不取税金_合计 |  | 9
合 计