## 表E.2.2-2 分部分项工程项目清单综合单价分析表（简版）
序号 | 项目编码 | 项目名称 | 计量 单位 | 数量 | 含税全费用综合单价
安装部分
1 | 031301002001 | 打洞（孔） 1.墙面水钻打孔混凝土墙厚 300mm直径75mm | 个 | 1 | 131.9171
2 | 031301002002 | 打洞（孔） 1.墙面水钻打孔混凝土墙厚 300mm直径120mm | 个 | 1 | 167.3397
3 | 031301002003 | 打洞（孔） 1.墙面打孔直径50mm | 个 | 1 | 81.0878
4 | 030405001001 | 声光控开关，86型暗装，AC220V，声光双重感应 | 个 | 1 | 166.9718
5 | 030405001002 | 空调保护开关，漏电断路器，3P，C40，AC380V，32A | 个 | 1 | 166.9718
6 | 030405001003 | 三相漏电保护断路器，3P，额定电流32A，AC380V 50Hz，C型脱扣 | 个 | 1 | 133.4671
7 | 030405001004 | 二极空气开关，2P，额定电流16A，AC220V 50Hz，C型脱扣 | 个 | 1 | 122.3108
8 | 030405001005 | 单极空气开关，1P，额定电流16A，AC220V 50Hz，C型脱扣 | 个 | 1 | 92.2783
9 | 030405001006 | 单极空气开关，1P，额定电流10A，AC220V 50Hz，C型脱扣 | 个 | 1 | 81.122
10 | 030413014001 | 漏电保护插座，86型暗装，五孔，AC220V 50Hz，额定电流10A | 套 | 1 | 122.0103
11 | 030413014002 | 空调专用插座，86型暗装，三孔，AC220V 50Hz，额定电流16A，阻燃PC面板 | 套 | 1 | 63.256
12 | 030402011001 | 金属电源盒200mm*200mm | 台 | 1 | 279.7085
13 | 030412006001 | 接线盒，86型，PVC阻燃材质，暗装，标准壁厚 | 个 | 1 | 107.9393
14 | 030413001001 | LED格栅灯，600mm×1200mm，3管LED光源，AC220V，总功率54W，色温6000K | 套 | 1 | 383.149
15 | 030413001002 | LED格栅灯，规格300mm×1200mm，配置2根LED灯管，AC220V 50Hz，单管18W，总功率36W，色温6000K | 套 | 1 | 337.0335
16 | 030413001003 | LED格栅灯盘，600mm×600mm，配置4根 LED 灯管，AC220V 50Hz，单管16W，总功率64W，色温6000K | 套 | 1 | 283.7404
17 | 030413002001 | LED灯带6500K | m | 1 | 37.1804
18 | 030413001004 | LED吸顶灯，圆形φ450mm，功率24W，AC220V 50Hz，色温6000K | 套 | 1 | 172.0634
19 | 030413002002 | LED筒灯，外径φ150mm，功率15W，AC220V 50Hz，色温4000K | 套 | 1 | 126.1685
20 | 030413002003 | 消防应急照明灯，双头LED光源，AC220V，功率5W，断电自动点亮，应急时长≥90min，壁挂安装，阻燃壳体，具备充放电保护 | 套 | 1 | 89.3296
21 | 030402011002 | 空调专用配电箱，冷轧钢板材质，静电喷塑防腐，IP30，AC220V 50Hz | 台 | 1 | 2299.5227
22 | 030402011003 | 二级配电箱，额定总电流200A，AC380/220V，冷轧钢板喷塑，IP54，总开关200A，含分路开关、铜排、零地排，成套成品 | 台 | 1 | 2705.3895
23 | 030402011004 | 三级配电箱，额定总电流100A，AC380/220V，冷轧钢板喷塑，壁挂安装，IP54，总开关100A，一机一闸一漏，含母排、零地排，成套成品 | 台 | 1 | 1690.7225
24 | 030402011005 | 三级配电箱，额定总电流40A，AC380/220V，冷轧钢板喷塑，壁挂安装，IP54，总开关40A，一机一闸一漏，含母排、零地排，成套成品 | 台 | 1 | 1284.8442
25 | 031001008001 | 塑料管 1.Φ50PVC排水管 | m | 1 | 55.1657
26 | 031001008002 | 塑料管 1.Φ75PVC排水管 | m | 1 | 73.9383
27 | 031001008003 | 塑料管 1.Φ110PVC排水管 | m | 1 | 86.0325
28 | 031001008004 | 塑料管 1.Φ25PPR冷水管 | m | 1 | 44.907
29 | 031001008005 | 塑料管 1.Φ32PPR冷水管 | m | 1 | 50.6112
30 | 031001008006 | 塑料管 1.Φ40PPR冷水管 | m | 1 | 60.9332
31 | 031001008007 | 塑料管 1.Φ50PPR冷水管 | m | 1 | 68.5673
32 | 031001008008 | 塑料管 1.Φ63PPR冷水管 | m | 1 | 80.3081
33 | 031001008009 | 塑料管 1.Φ25PPR热水管 | m | 1 | 44.907
34 | 031001008010 | 塑料管 1.Φ32PPR热水管 | m | 1 | 50.6112
35 | 031001008011 | 塑料管 1.Φ40PPR热水管 | m | 1 | 60.9332
36 | 031001008012 | 塑料管 1.Φ50PPR热水管 | m | 1 | 69.2438
37 | 031001008013 | 塑料管 1.Φ63PPR热水管 | m | 1 | 79.8037
38 | 031001008014 | 塑料管 1.Φ63PE管 | m | 1 | 69.794
39 | 031001008015 | 塑料管 1.Φ75PE管 | m | 1 | 72.0159
40 | 031001008016 | 塑料管 1.Φ90PE管 | m | 1 | 78.6322
41 | 031001008017 | 塑料管 1.Φ110PE管 | m | 1 | 83.3062
42 | 031001008018 | 塑料管 1.Φ160PE管 | m | 1 | 95.1928
43 | 031001008019 | PE波纹管D300 | m | 1 | 130.8482
44 | 030804014001 | PE电熔弯头Ф110 | 个 | 1 | 204.211
45 | 030804014002 | PE电熔直接Φ110 | 个 | 1 | 204.211
46 | 030804014003 | 电熔弯头Φ90 | 个 | 1 | 168.3847
47 | 030804014004 | PE电熔直接Φ90 | 个 | 1 | 160.3357
48 | 030804014005 | 电熔弯头Φ75 | 个 | 1 | 126.9333
49 | 030804014006 | PE电熔直接Φ75 | 个 | 1 | 120.994
50 | 031002009001 | PE电熔法兰 Ф110 | 副 | 1 | 172.9838
51 | 031002009002 | PE法兰Φ90 | 副 | 1 | 370.4481
52 | 031002009003 | DN50PPR法兰 | 副 | 1 | 101.6912
53 | 031002009004 | Ф75PPR法兰 | 副 | 1 | 147.8759
54 | 031001006001 | 波纹管DN20 | m | 1 | 41.573
55 | 031001006002 | 硅胶软管 | m | 1 | 60.8128
56 | 030412001001 | 配管 1.ø16mmPVC穿线管 | m | 1 | 17.4683
57 | 030412001002 | 配管 1.ø20mmPVC穿线管 | m | 1 | 22.8542
58 | 030412001003 | 配管 1.ø25mmPVC穿线管 | m | 1 | 21.0812
59 | 030412001004 | 配管 1.ø32mmPVC穿线管 | m | 1 | 22.5916
60 | 030412001005 | 配管 1.15mm钢管穿线管 | m | 1 | 30.4555
61 | 030412001006 | 配管 1.25mm钢管穿线管 | m | 1 | 35.9583
62 | 030412002001 | 线槽 1.PVC线槽20mm | m | 1 | 21.308
63 | 030412002002 | 线槽 1.PVC线槽15mm | m | 1 | 21.0672
64 | 030412002003 | 线槽 1.PVC线槽30 | m | 1 | 22.5922
65 | 031001003001 | 钢管 1.DN20钢管暖气管 | m | 1 | 68.9993
66 | 031001003002 | 钢管 1.DN25钢管暖气管 | m | 1 | 72.7486
67 | 031001003003 | 钢管 1.DN32钢管暖气管 | m | 1 | 77.3579
68 | 031001003004 | 钢管 1.DN40钢管暖气管 | m | 1 | 90.7578
69 | 031001003005 | 钢管 1.DN50钢管暖气管 | m | 1 | 105.699
70 | 031001003006 | 钢管 1.DN65钢管暖气管 | m | 1 | 117.9519
71 | 031001003007 | 钢管 1.DN80钢管暖气管 | m | 1 | 138.6944
72 | 031001003008 | 钢管 1.DN100钢管暖气管 | m | 1 | 177.3531
73 | 031001003009 | 钢管 1.DN150钢管暖气管 | m | 1 | 219.3532
74 | 030412003001 | 桥架200*100 1.槽式高+宽400mm（含直角弯头三通） | m | 1 | 170.3436
75 | 030703007001 | 空调风口2200*830*1 1.类型:铝合金材质 | 个 | 1 | 1134.2753
76 | 030703007002 | 空调风口2200*785*2 1.类型:铝合金材质 | 个 | 1 | 1035.8528
77 | 030703007003 | 空调风口600*600*2 1.类型:铝合金材质 | 个 | 1 | 206.4666
78 | 030703007004 | 空调风口500*500*2 1.类型:铝合金材质 | 个 | 1 | 200.3782
79 | 031208002001 | 管道外保温（管道） 1.橡塑保温管B1级阻燃 | m3 | 1 | 3879.9174
80 | 031208002002 | 管道外保温（风筒） 1.橡塑保温管B1级阻燃 | m3 | 1 | 4123.5432
81 | 030412004001 | 配线 1.名称:单股电线 2.规格:2.5mm² 3.铜芯 | m | 1 | 11.6735
82 | 030409001001 | 电力电缆 1.名称:电缆线 2.规格:6mm² 3.铜芯 | m | 1 | 15.128
83 | 030412004002 | 配线 1.规格:4mm² 2.铜芯 | m | 1 | 6.5555
84 | 030502003001 | 网线 1.规格:超六类铜丝 | m | 1 | 8.2935
85 | 030412001007 | 金属软管，DN20 | m | 1 | 25.0876
86 | 030412001008 | KDG镀锌薄壁电线管，外径Φ20，电镀锌防腐，紧定式连接 | m | 1 | 65.5842
87 | 030412001009 | 配管 1.材质:半硬质阻燃管暗敷设 2.规格:公称口径20mm以下 | m | 1 | 23.8976
88 | 030412004003 | 配线 1.名称:照明穿线 2.规格:铜芯截面4mm² | m | 1 | 6.5555
89 | 030412001010 | 配管 1.材质:半硬质阻燃管暗敷设 2.规格:公称口径15mm | m | 1 | 18.4888
90 | 030412004004 | 配线 1.名称:照明穿线 2.规格:铜芯截面2.5mm² | m | 1 | 6.0896
91 | 030413014003 | 三相带接地暗插座，86型暗装，三相四孔，额定电流 15A，AC380V 50Hz | 套 | 1 | 50.6666
92 | 030413014004 | 普通暗插座，86型暗装，五孔，AC220V 50Hz，额定电流10A | 套 | 1 | 48.1017
93 | 030502010001 | 信息插座 1.名称:安装8位模块信息插 座 2.规格:双口 | 个 | 1 | 27.6374
94 | 030413013001 | 组合控制开关 | 套 | 1 | 327.8002
95 | 030413002004 | LED方通灯，型材规格40×80mm，长度1200mm，功率24W，AC220V 50Hz，色温6000K，IP20 | m | 1 | 35.128
96 | 030412002004 | 反光灯槽 1.龙骨框架 | m | 1 | 27.6704
97 | 030413001005 | 双头灯，LED光源，AC220V，功率5W， | 套 | 1 | 84.0058
98 | 030413001006 | 内嵌发光灯LED | 套 | 1 | 229.6805
99 | 03B001 | 铝合金灯槽 1.成品定制，截面200mm*100mm | m | 1 | 44.4828
100 | 030413002005 | 线型灯，功率18W/m，色温4000K，高透防眩光PC面罩，IP20 | 套 | 1 | 106.018
101 | 030413002006 | 线型灯，功率18W/m，色温4000K，防眩光PC面罩，IP20 | 套 | 1 | 85.8817
102 | 030413002007 | 嵌入式磁吸射灯，DC48V，单灯功率12W，色温6000K，防眩光 | 套 | 1 | 85.8817
103 | 030412004005 | 铜芯电源线，型号BV，截面2.5mm² | m | 1 | 6.0896
104 | 03B002 | 304不锈钢扣槽，截面200mm*100mm，1.0mm厚，哑光表面 | m | 1 | 27.9686
105 | 031001008020 | 落水管安装Φ110PVC | m | 1 | 88.023
106 | 030413002008 | LED灯管（1.2m），18W | 套 | 1 | 131.5031
107 | 030413002009 | LED灯管（0.6m），9W | 套 | 1 | 122.4795
108 | 030413001007 | 照明灯具（1.2m），18W | 套 | 1 | 100.8034
109 | 030413001008 | 照明灯具（0.6m），9W | 套 | 1 | 96.7101
110 | 030413001009 | 300mm圆形吸顶灯，功率36W | 套 | 1 | 105.9286
111 | 03B003 | PVC扣板吊顶维修 | m2 | 1 | 121.5426
112 | 030502003002 | 网线 1.规格:超六类铜丝 | m | 1 | 8.2935
113 | 030409001002 | 铜芯电缆（3*25+2*16） | m | 1 | 138.6692
114 | 030409001003 | 铜芯电缆（3*16+2*10） | m | 1 | 84.3556
115 | 030409001004 | 铜芯电缆（3*10+2*6） | m | 1 | 72.3662
116 | 030413001010 | LED平板灯600mm*600mm，48W | 套 | 1 | 132.3243
117 | 030413001011 | LED平板灯1200mm*600mm，60W | 套 | 1 | 163.0641
118 | 030405013001 | 漏电保护器2P32A | 个 | 1 | 221.9908
119 | 030405001007 | 空气开关3P63A | 个 | 1 | 177.8279
120 | 030405001008 | 空气开关4P63A | 个 | 1 | 230.5935
121 | 030413001012 | 卫生间集成吊顶灯 300mm*300mm，18W | 套 | 1 | 163.0641
122 | 030413001013 | 卫生间集成吊顶灯 600mm*300mm，30W | 套 | 1 | 204.0659
123 | 030405015001 | 卫生间集成吊顶排风扇300mm×300mm，220V/30W，风量150m³/h | 台 | 1 | 470.4058
124 | 011302001001 | 拆安集成吊顶 | m2 | 1 | 268.6402
125 | 011302001002 | 集成吊顶拆除更换主龙骨、吊顶 | m2 | 1 | 152.3966
126 | 011302001003 | 石膏板吊顶维修及更换 | m2 | 1 | 58.5409
127 | 030412004006 | 铜芯电缆RVV3*2.5 | m | 1 | 14.0226
128 | 030412004007 | 铜芯电缆RVV3*4 | m | 1 | 10.4338
129 | 031002001001 | 双活接球阀DN20 | 个 | 1 | 34.925
130 | 031002001002 | 双活接球阀DN25 | 个 | 1 | 111.0489
131 | 031002001003 | 双活接球阀DN32 | 个 | 1 | 117.6693
132 | 031002001004 | 双活接球阀DN40 | 个 | 1 | 127.5484
133 | 031002001005 | 双活接球阀DN50 | 个 | 1 | 137.565
134 | 031002001006 | 铜球阀DN15 | 个 | 1 | 52.6708
135 | 031002001007 | 铜球阀DN20 | 个 | 1 | 54.6888
136 | 031002001008 | 铜球阀DN25 | 个 | 1 | 91.9378
137 | 031002001009 | 铜球阀DN32 | 个 | 1 | 107.9522
138 | 031002001010 | 铜球阀DN40 | 个 | 1 | 144.869
139 | 031002001011 | 铜球阀DN50 | 个 | 1 | 202.674
140 | 031002001012 | 角阀，DN15 | 个 | 1 | 52.6708
141 | 031002008001 | 软接头DN50 | 根 | 1 | 155.5047
142 | 031002008002 | 软接头DN65 | 根 | 1 | 215.6044
143 | 031002008003 | 软接头DN80 | 根 | 1 | 262.4148
144 | 031002008004 | 软接头DN100 | 根 | 1 | 325.7708
145 | 031002008005 | 软接头DN125 | 根 | 1 | 417.3531
146 | 031002008006 | 软接头DN150 | 根 | 1 | 475.5124
147 | 031002001013 | 脚踏阀DN25 | 个 | 1 | 78.6031
148 | 031002001014 | 放气阀DN20 | 个 | 1 | 54.6888
149 | 031002001015 | 法兰阀门DN50 | 个 | 1 | 273.5293
150 | 031002001016 | 法兰阀门DN65 | 个 | 1 | 653.4538
151 | 031002001017 | 法兰阀门DN80 | 个 | 1 | 702.6472
152 | 031002001018 | 法兰阀门DN100 | 个 | 1 | 846.1906
153 | 031002001019 | 法兰阀门DN125 | 个 | 1 | 1003.4424
154 | 031002001020 | 法兰阀门DN150 | 个 | 1 | 1055.3003
155 | 031002011001 | 法兰水表DN150 | 组 | 1 | 2460.7907
156 | 031002009005 | 焊接法兰DN50 | 副 | 1 | 147.5523
157 | 031002009006 | 焊接法兰DN65 | 副 | 1 | 217.916
158 | 031002009007 | 焊接法兰DN80 | 副 | 1 | 241.0266
159 | 031002009008 | 焊接法兰DN100 | 副 | 1 | 281.9576
160 | 031002009009 | 焊接法兰DN150 | 副 | 1 | 432.7843
161 | 031002009010 | PE法兰DN50 | 副 | 1 | 266.8218
162 | 031002009011 | PE法兰DN65 | 副 | 1 | 304.4184
163 | 031002009012 | PE法兰DN80 | 副 | 1 | 342.5195
164 | 031002009013 | PE法兰DN100 | 副 | 1 | 386.6836
165 | 031002009014 | PE法兰DN150 | 副 | 1 | 462.4524
166 | 031002007001 | 不锈钢波纹补偿器DN50 | 个 | 1 | 168.6171
167 | 031002007002 | 不锈钢波纹补偿器DN65 | 个 | 1 | 234.2227
168 | 031002007003 | 不锈钢波纹补偿器DN80 | 个 | 1 | 304.3022
169 | 031002007004 | 不锈钢波纹补偿器DN100 | 个 | 1 | 362.159
170 | 031002007005 | 不锈钢波纹补偿器DN150 | 个 | 1 | 453.6562
171 | 031002001021 | 快接头DN20 | 个 | 1 | 52.6364
172 | 031002001022 | 快接头DN25 | 个 | 1 | 75.5303
173 | 031002001023 | 快接头DN32 | 个 | 1 | 99.7542
174 | 031002001024 | 快接头DN40 | 个 | 1 | 122.3272
175 | 03B004 | 包箍DN40 | 个 | 1 | 32.4913
176 | 03B005 | 包箍DN80 | 个 | 1 | 41.521
177 | 03B006 | 包箍DN100 | 个 | 1 | 50.0952
178 | 03B007 | 包箍DN150 | 个 | 1 | 78.7644
179 | 03B008 | 包箍DN300 | 个 | 1 | 157.195
180 | 03B009 | 吊筋，6mm镀锌全丝吊筋 | 个 | 1 | 38.7499
181 | 011404001001 | 内墙乳胶漆（二遍） | m2 | 1 | 17.8479
182 | 011404001002 | 内墙刮腻子（二遍） | m2 | 1 | 11.3685
183 | 011404001003 | 外墙防水腻子 | m2 | 1 | 11.9418
184 | 011404001004 | 外墙乳胶漆（二遍） | m2 | 1 | 32.8556
185 | 010903002001 | 外墙涂膜防水1.5mm | m2 | 1 | 33.092
186 | 010902001001 | 聚酯胎4mmSBS改性沥青防水卷材 | m2 | 1 | 63.699
187 | 011201001001 | 15mm厚1:2.5水泥砂浆抹面 | m2 | 1 | 43.3
188 | 010101001001 | 人工挖土方 | m3 | 1 | 44.6833
189 | 010101003001 | 夯填土 | m3 | 1 | 23.6564
190 | 03B010 | 拆铺水泥花砖路面 | m2 | 1 | 175.0915
191 | 040504001001 | 砌砖污水井800mm*800mm，深1.3米，含C20混凝土垫层约6㎝厚，砖井内外抹防水砂浆20㎝厚。 | 座 | 1 | 3291.9276
192 | 040504001002 | 砖污水检查井800mm*800mm*1800mm，含C20混凝土垫层约6㎝厚，砖井内外抹防水砂浆20㎝厚。 | 座 | 1 | 12498.5218
193 | 040504001003 | 砌阀门井Φ700深0.85米，1:2水泥砂浆，MU10烧结砖 | 座 | 1 | 2533.4894
194 | 040504001004 | 砌阀门井Φ700深1.1米 | 座 | 1 | 2533.4894
195 | 03B011 | 拆砌污水检查井D700深1.2米，1:2水泥砂浆，MU10烧结砖 | 个 | 1 | 3195.4674
196 | 010401002001 | 砌240砖墙 | m3 | 1 | 763.0848
197 | 010401001001 | 砌筑大便器砖台阶 | m3 | 1 | 716.7994
198 | 011101001001 | 地面20mm1:3水泥砂浆找平 | m2 | 1 | 31.0852
199 | 011102003001 | 瓷砖铺贴300*300 | m2 | 1 | 190.4
200 | 011102003002 | 瓷砖铺贴600*600 | m2 | 1 | 216.4423
201 | 011102001001 | 大理石铺贴600*600 | m2 | 1 | 322.5416
202 | 011107002001 | 台阶铺贴大理石（颜色、尺寸据实） | m2 | 1 | 351.2077
203 | 040204001001 | 铺水泥透水花砖路面 | m2 | 1 | 66.5739
204 | 011104002001 | 复合木地板铺贴 | m2 | 1 | 226.0409
205 | 011201003001 | 墙面勾缝 | m2 | 1 | 22.072
206 | 031003006001 | 更换蹲式大便器，带水箱 | 组 | 1 | 1235.6952
207 | 040601010001 | C30钢筋混凝土盖板 | m3 | 1 | 554.6492
208 | 010501001001 | C20浇筑混凝土垫层 | m3 | 1 | 502.8175
209 | 03B012 | C20浇筑混凝土地面厚 | m3 | 1 | 513.3154
210 | 03B013 | 管道改造对接 | 处 | 1 | 33.017
211 | 03B014 | 管道封堵 | 处 | 1 | 48.8237
212 | 03B015 | 管道焊接维修 | 处 | 1 | 323.1524
213 | 03B016 | 管道疏通 | 项 | 1 | 646.2934
214 | 03B017 | 管道清挖疏通 | 项 | 1 | 861.7246
215 | 03B018 | 化粪池抽水车排水（8立方） | 车 | 1 | 437.8106
216 | 03B019 | 垃圾人工倒运 | m3 | 1 | 107.7213
217 | 03B020 | 垃圾外运（8立方） | 车次 | 1 | 573.2906
218 | 041001005001 | 混凝土路沿石拆安 | m | 1 | 45.3204
219 | 041001005002 | 石质路沿石拆安 | m | 1 | 69.4256
220 | 011401001001 | 木门油漆 | m2 | 1 | 67.1354
221 | 03B021 | 木门维修 | 处 | 1 | 107.7213
222 | 03B022 | 暖气片安装 | 片 | 1 | 44.7834
223 | 03B023 | 停排水辅材及人工 | 项 | 1 | 380.4815
224 | 03B024 | 挖掘机 | 台班 | 1 | 1375.8974
拆除部分
225 | 03B025 | 钢管拆除DN20 | m | 1 | 15.5035
226 | 03B026 | 钢管拆除DN25 | m | 1 | 15.5035
227 | 03B027 | 钢管拆除DN32 | m | 1 | 22.0044
228 | 03B028 | 钢管拆除DN40 | m | 1 | 22.0044
229 | 03B029 | 钢管拆除DN50 | m | 1 | 22.0044
230 | 03B030 | 钢管拆除DN65 | m | 1 | 50.9543
231 | 03B031 | 钢管拆除DN80 | m | 1 | 50.9543
232 | 03B032 | 钢管拆除DN100 | m | 1 | 50.9543
233 | 03B033 | 钢管拆除DN150 | m | 1 | 61.432
234 | 03B034 | PE管拆除DN100 | m | 1 | 22.9579
235 | 03B035 | 铜球阀拆除DN15 | 个 | 1 | 14.4322
236 | 03B036 | 铜球阀拆除DN20 | 个 | 1 | 14.4322
237 | 03B037 | 铜球阀拆除DN25 | 个 | 1 | 14.4322
238 | 03B038 | 铜球阀拆除DN32 | 个 | 1 | 33.9873
239 | 03B039 | 铜球阀拆除DN40 | 个 | 1 | 33.9873
240 | 03B040 | 铜球阀拆除DN50 | 个 | 1 | 33.9873
241 | 03B041 | 角阀拆除 | 个 | 1 | 40.6273
242 | 03B042 | 脚踏阀拆除DN25 | 个 | 1 | 40.6273
243 | 03B043 | 放气阀拆除DN20 | 个 | 1 | 40.6273
244 | 03B044 | 法兰阀门拆除DN50 | 个 | 1 | 56.2565
245 | 03B045 | 法兰阀门拆除DN65 | 个 | 1 | 109.6923
246 | 03B046 | 法兰阀门拆除DN80 | 个 | 1 | 109.6923
247 | 03B047 | 法兰阀门拆除DN100 | 个 | 1 | 109.6923
248 | 03B048 | 法兰阀门拆除DN125 | 个 | 1 | 182.078
249 | 03B049 | 法兰阀门拆除DN150 | 个 | 1 | 182.078
250 | 03B050 | 补偿器拆除DN50 | 个 | 1 | 77.2243
251 | 03B051 | 补偿器拆除DN65 | 个 | 1 | 114.2867
252 | 03B052 | 补偿器拆除DN80 | 个 | 1 | 114.2867
253 | 03B053 | 补偿器拆除DN100 | 个 | 1 | 181.7374
254 | 03B054 | 补偿器拆除DN125 | 个 | 1 | 181.7374
255 | 03B055 | 补偿器拆除DN150 | 个 | 1 | 181.7374
256 | 03B056 | 软接头拆除DN50 | 个 | 1 | 77.2243
257 | 03B057 | 软接头拆除DN65 | 个 | 1 | 114.2867
258 | 03B058 | 软接头拆除DN80 | 个 | 1 | 114.2867
259 | 03B059 | 软接头拆除DN100 | 个 | 1 | 181.7374
260 | 03B060 | 软接头拆除DN125 | 个 | 1 | 181.7374
261 | 03B061 | 软接头拆除DN150 | 个 | 1 | 181.7374
262 | 03B062 | 水龙头拆除 | 个 | 1 | 45.3318
263 | 03B063 | 地漏拆除DN50 | 个 | 1 | 111.332
264 | 03B064 | 屋面防水SBS拆除 | m2 | 1 | 19.449
265 | 03B065 | 原墙面腻子乳胶漆铲除 | m2 | 1 | 12.2162
266 | 03B066 | 瓷砖混凝土地面拆除 | m2 | 1 | 78.4391
267 | 03B067 | 大便器拆除 | 套 | 1 | 156.408
268 | 03B068 | 大理石混凝土地面拆除 | m2 | 1 | 78.4391
269 | 03B069 | 大便器砖台阶拆除 | m3 | 1 | 227.3194
270 | 03B070 | 大理石台阶拆除 | m2 | 1 | 32.2727
271 | 03B071 | 水泥花砖路面拆除 | m2 | 1 | 27.4228
272 | 03B072 | 木地板拆除 | m2 | 1 | 11.6938
273 | 03B073 | 暖气片拆除 | 组 | 1 | 39.2456
注：1、措施项目费综合考虑到清单报价中不再单独计取。
2、清单以外的项目结合相关清单计价规范及现行最新法律法规，以竞报的折扣系数计取。